## moto nes ppu design
ppu register handling
generate v_sync, h_sync
emulate propotional ppu clk
emulated ppu renderer implementation on vga timing
de1 board
MOS 6502
Decoder
ALU
PPU
vga_ppu_render

## io port
PPU
0x2000 (PPU制御レジスタ1) | ppu ctl
W1 : PPUの基本設定を行います。
位置 | 内容 | 値
bit7 | VBlank時にNMI割込を発生 | 0:オフ, 1:オン
bit6 | PPU選択? | 0:マスター, 1:スレーブ
bit5 | スプライトサイズ | 0:8x8ピクセル
1:8x16ピクセル
bit4 | BG用キャラクタテーブルベース | 0:0x0000, 1:0x1000
bit3 | スプライト用キャラクタテーブルベース | 0:0x0000, 1:0x1000
bit2 | VRAMアクセス時のアドレス増加値 | 0:1byte, 1:32byte
bit1-0 | メインスクリーンアドレス | 00:0x2000, 01:0x2400
10:0x2800, 11:0x2C00
0x2001 (PPU制御レジスタ2) | ppu mask
W1 : PPUの表示設定を行います。
位置 | 内容 | 値
bit7 | 赤色を強調 | 0:オフ, 1:オン
bit6 | 緑色を強調 | 0:オフ, 1:オン
bit5 | 青色を強調 | 0:オフ, 1:オン
bit4 | スプライトの表示 | 0:オフ, 1:オン
bit3 | BGの表示 | 0:オフ, 1:オン
bit2 | 画面左端8ピクセルのスプライトを表示 | 0:クリップ, 1:表示
bit1 | 画面左端8ピクセルのBGを表示 | 0:クリップ, 1:表示
bit0 | 色設定 | 0:カラー, 1:モノクロ
0x2002 (PPUステータスレジスタ)
R1 : PPUの状態を取得します。
位置 | 内容 | 値
bit7 | スクリーンの描画状況 | 0:スキャンライン描画中
1:VBlank中
bit6 | 描画スキャンラインの0番スプライトヒット | 0:ヒットせず, 1:ヒット
bit5 | 描画スキャンラインのスプライト横並び数 | 0:8個以下, 1:9個以上
bit4 | VRAM状態 | 0:書き込み可能
1:書き込み不可
bit3-0 | 未使用
0x2003 (スプライトアドレスレジスタ)
W1 : スプライトRAMへの書き込みアドレスを設定します。
位置 | 内容 | 値
bit7-0 | スプライトRAMアドレス | データ値
0x2004 (スプライトアクセスレジスタ)
W1 : スプライトRAMへ書き込みを行います。
位置 | 内容 | 値
bit7-0 | スプライトRAMへ書き込むデータ | データ値
0x2005 (スクロールレジスタ)
W2 : スクロールの設定を行います。このレジスタには2回連続で書き込みます。
位置 | 内容 | 値
bit7-0 | (1)水平スクロール値 | データ値
(2)垂直スクロール値
0x2006 (VRAMアドレスレジスタ)
W2 : VRAMへの書き込みアドレスを設定します。このレジスタには2回連続で書き込みます。
位置 | 内容 | 値
bit7-0 | (1)VRAMアドレス上位8bit | データ値
(2)VRAMアドレス下位8bit
0x2007 (VRAMアクセスレジスタ)
R1 / W1 : VRAMに対してデータ読み込み、データ書き込みを行います。
位置 | 内容 | 値
bit7-0 | (R)VRAMから読み込んだデータ | データ値
(W)VRAMへ書き込むデータ

## display
60 frames per sec
800
640
60 frames per sec
341
256
32 x 30 tiles
240
480
262
constant HSCAN_MAX : integer := 341;
constant VSCAN_MAX : integer := 262;
constant HSCAN : integer := 257;
600 | [16 empty] | constant VSCAN : integer := 240;
Virtual Screen
Horizontal Mirror
|  | 2000 |  |  |  |  | 2400
|  |  | (scr_x, scr_y) | [10 empty] | (scr_x, scr_y)
|  | 2800 |  |  |  |  | 2c00
Vertical Mirror
(scr_x, scr_y)
v mirror
[8 empty] | 203b |  | 2443 | [9 empty] | h mirror
128
|  |  |  | 2000 |  |  |  |  | 2400 | [10 empty] | 2000 |  |  |  | 2400
|  |  |  | 2020 | D |  |  | DEE | 2420 | [10 empty] | 2020 |  | D | DEE | 2420
|  |  |  | 2040 |  |  |  |  | 2440 | MOTO | [9 empty] | 2040 |  |  |  | 2440 | MOTO
100
[11 empty] | Y | (mirror)
|  |  |  | 2800 |  |  |  |  | 2c00 |  | 2c53 | [8 empty] | 2800 |  |  |  | 2c00 |  | 2c53
83=10 tile
[11 empty] | (150, 83)=2e93 | [7 empty] | 150=18 tile | [6 empty] | (150, 83)=2e93
[9 empty] | 2e40 |  | Y | [9 empty] | Y | (mirror) |  | 2e40 |  | Y
VGA
NES
1
2
3
4
1
1
2
2
1
2
1
2

## motones vga
Original NES timing
[5 empty] | 0 | 1 | 2 | 3 | 4 | 5 | 6 | 7 | 8 | 9 | 10 | 11 | 12 | 13 | 14 | 15 | 16 | 17 | 18 | 64 | 65 |  | 249 | 250 | 251 | 252 | 253 | 254 | 255 | 256 | 257 | 258 | 259 | 260 | 261 | 262 | 263 | 264 | 265 | 266 | 279 | 280 | 304 | 305 | 319 | 320 | 377 | 378 | 379 | 380 | 381 | 382 | 383 | 384 | 385 | 386 | 387 | 388 | 389 | 390 | 391 | 392 | 393 | 394 | 395 | 396 | 397 | 398 | 399 | 0
|  |  |  | 0 |  | NT |  | AT |  | LBG |  | HBG |  | NT |  | AT |  | LBG |  | HBG |  | NT |  |  | NT |  | NT |  | AT |  | LBG |  | HBG | [17 empty] | 383: NT; 385: AT; 387: LBG; 389: HBG; 391: NT; 393: AT; 395: LBG; 397: HBG; 399: NT
|  |  |  | 1 |  | NT |  | AT |  | LBG |  | HBG |  | NT |  | AT |  | LBG |  | HBG |  | NT |  |  | NT |  | NT |  | AT |  | LBG |  | HBG | [17 empty] | 383: NT; 385: AT; 387: LBG; 389: HBG; 391: NT; 393: AT; 395: LBG; 397: HBG; 399: NT
|  |  |  | 239 |  | NT |  | AT |  | LBG |  | HBG |  | NT |  | AT |  | LBG |  | HBG |  | NT |  |  | NT |  | NT |  | AT |  | LBG |  | HBG | [17 empty] | 383: NT; 385: AT; 387: LBG; 389: HBG; 391: NT; 393: AT; 395: LBG; 397: HBG; 399: NT
240
241
242
261
|  |  |  | 262 |  |  |  | AT |  | LBG |  | HBG |  | NT |  | AT |  | LBG |  | HBG |  | NT |  |  | NT |  | NT |  | AT |  | LBG |  | HBG | [17 empty] | 383: NT; 385: AT; 387: LBG; 389: HBG; 391: NT; 393: AT; 395: LBG; 397: HBG; 399: NT
[31 empty] | un used NT fetches. | [19 empty] | 399: un used NT fetches.
|  |  | 0 - 239, 262 |  |  | S-OAM clear | [18 empty] | sprite evaluation for next line | [9 empty] | NT |  | AT |  | LSP |  | HSP |  | ………………………… | [5 empty] | HSP
[35 empty] | y | tl | at | x | pl |  | ph
|  | 0,0 | [27 empty] | 640 | [11 empty] | 800 |  | 0,0 | [6 empty] | 379: 256; 385: 341
constant HSCAN : integer := 256;
constant VSCAN : integer := 240;
constant HSCAN_NEXT_START : integer := 377;
constant VSCAN_NEXT_START : integer := 262;
constant HSCAN_SPR_MAX : integer := 321;
constant HSCAN_OAM_EVA_START : integer := 64;
240
262
480
525
| nes |  | 0 | [22 empty] | 256 | [15 empty] | 400
|  | vga | 0 | [22 empty] | 512 |  |  |  | 640 | [11 empty] | 800
| 0 | 0
| 240 | 480
| 263 | 525
VGA
NES
VGA

## pattern fetch
M=4D in ascii
0x04d0 (=4d * 16) in chr rom
[12 empty] | 7 | 6 | 5 | 4 | 3 | 2 | 1 | 0 | [20 empty] | 7 | 6 | 5 | 4 | 3 | 2 | 1 | 0
[7 empty] | y=1 |  |  |  | 0 | [27 empty] | 0
[11 empty] | 1 | [11 empty] | 00 | [15 empty] | 1
[11 empty] | 2 | [11 empty] | 01 | [15 empty] | 2
[11 empty] | 3 | [11 empty] | 10 | [15 empty] | 3
[11 empty] | 4 | [11 empty] | 11 | [15 empty] | 4
[11 empty] | 5 | [27 empty] | 5
[11 empty] | 6 | [27 empty] | 6
[11 empty] | 7 | [27 empty] | 7
[5 empty] | @ 0x04d0 | [17 empty] | @ 0x04d8 | [15 empty] | @0x04f0 |  |  |  | @0x04f8
[6 empty] | 7 | 6 | 5 | 4 | 3 | 2 | 1 | 0 | [10 empty] | 7 | 6 | 5 | 4 | 3 | 2 | 1 | 0
[5 empty] | 0 | [8 empty] | E7 | [8 empty] | 0 | [8 empty] | C6 | [6 empty] | 0 | 7E |  |  | 7C
[5 empty] | 1 | [8 empty] | E7 | [8 empty] | 1 | [8 empty] | C6 | [6 empty] | 1 | FF |  |  | C6
[5 empty] | 2 | [8 empty] | FF | [8 empty] | 2 | [8 empty] | EE | [6 empty] | 2 | E7 |  |  | C6
[5 empty] | 3 | [8 empty] | FF | [8 empty] | 3 | [8 empty] | D6 | [6 empty] | 3 | E7 |  |  | C6
[5 empty] | 4 | [8 empty] | FF | [8 empty] | 4 | [8 empty] | C6 | [6 empty] | 4 | E7 |  |  | C6
[5 empty] | 5 | [8 empty] | E7 | [8 empty] | 5 | [8 empty] | C6 | [6 empty] | 5 | E7 |  |  | C6
[5 empty] | 6 | [8 empty] | E7 | [8 empty] | 6 | [8 empty] | C6 | [6 empty] | 6 | FF |  |  | 7C
[5 empty] | 7 | [8 empty] | E7 | [8 empty] | 7 | [8 empty] | 00 | [6 empty] | 7 | 7E |  |  | 00
| D=0x44 | [6 empty] | E=0x45
| @0x0430 |  |  | @0x0438 |  |  |  | @0x0440 |  |  | @0x0448
| 0 | FE |  | FC |  |  |  | 0 | FF |  | FE
| 1 | FF |  | C6 |  |  |  | 1 | F |  | C0
| 2 | E7 |  | C6 |  |  |  | 2 | E0 |  | C0
| 3 | E7 |  | C6 |  |  |  | 3 | FC |  | F8
| 4 | E7 |  | C6 |  |  |  | 4 | FC |  | C0
| 5 | E7 |  | C6 |  |  |  | 5 | E0 |  | C0
| 6 | FF |  | FC |  |  |  | 6 | FF |  | FE
| 7 | FE |  | 00 |  |  |  | 7 | FF |  | 00
[27 empty] | D | [7 empty] | E | [7 empty] | M
y=2 |  |  | 40 | 41 | 42 | 43 | 44 | 45 | 46 | 47 | 48 | 49 | 50 | 51 | 52 | 53 | 54 | 55 | 56 | 57 | 58 | 59 | 60 | 61 | 62 | 63 | 64 | 65 | 66 | 67 | 68 | 69 | 70 | 71 | 72 | 73 | 74 | 75 | 76 | 77 | 78 | 79 | 80 | 81 | 82 | 83 | 84 | 85 | 86 | 87 | 88 | 89 | 90 | 91 | 92 | 93 | 94 | 95 | 96 | 97 | 98 | 99 | 100 | 101 | 102 | 103 | 104 | 105 | 106 | 107 | 108 | 109 | 110 | 111 | 112 | 113 | 114 | 115 | 116 | 117 | 118 | 119 | 120 | 121 | 122 | 123 | 124 | 125 | 126 | 127 | 128 | 129 | 130 | 131 | 132 | 133 | 134 | 135 | 136 | 137 | 138 | 139 | 140 | 141 | 142 | 143 | 144 | 145 | 146 | 147 | 148 | 149 | 150 | 151 | 152 | 153 | 154 | 155 | 156 | 157 | 158 | 159 | 160 | 161 | 162 | 163 | 164 | 165 | 166 | 167 | 168
|  |  |  | NT |  | AT |  | LBG |  | HBG |  | NT |  | AT |  | LBG |  | HBG |  | NT |  | AT |  | LBG |  | HBG |  | NT |  | AT |  | LBG |  | HBG |  | NT |  | AT |  | LBG |  | HBG |  | NT |  | AT |  | LBG |  | HBG |  | NT |  | AT |  | LBG |  | HBG |  | NT |  | AT |  | LBG |  | HBG |  | NT |  | AT |  | LBG |  | HBG |  | NT |  | AT |  | LBG |  | HBG |  | NT |  | AT |  | LBG |  | HBG |  | NT |  | AT |  | LBG |  | HBG |  | NT |  | AT |  | LBG |  | HBG |  | NT |  | AT |  | LBG |  | HBG |  | NT |  | AT |  | LBG |  | HBG |  | NT |  | AT |  | LBG |  | HBG
[9 empty] | NT |  |  | D | [7 empty] | E | [7 empty] | M
[9 empty] | AT |  |  |  |  | 0 | [7 empty] | 0 | [7 empty] | 0
[9 empty] | PTL | [6 empty] | E7 | [7 empty] | E0 | [7 empty] | FF
[9 empty] | PTH | [8 empty] | C6 | [7 empty] | C0 | [7 empty] | EE
E700
7380
39C0
1EC0
[19 empty] | C600 |  |  |  | E70
[20 empty] | 6300 |  |  |  | 738
[21 empty] | 3180 |  |  |  | 39C
[22 empty] | 18C0 |  |  |  | 1CE
[23 empty] | C60 |  |  |  | E7
630
318
18C
C6

## scroll
|  | 0 | 1 | 2 | 3 | 4 | 5 | 6 | 7 | 8 | 9 | 10 | 11 | 12 | 13 | 14 | 15 | 16 | 17 | 18 | 64 | 65 | 249 | 250 | 251 | 252 | 253 | 254 | 255 | 256 | 257 | 258 | 259 | 260 | 261 | 262 | 263 | 264 | 265 | 266 |  | 279 | 280 | 304 | 305 |  | 319 | 320 |  | 377 | 378 | 379 | 380 | 381 | 382 | 383 | 384 | 385 | 386 | 387 | 388 | 389 | 390 | 391 | 392 | 393 | 394 | 395 | 396 | 397 | 398 | 399 | 0
| 0 |  | NT |  | AT |  | LBG |  | HBG |  | NT |  | AT |  | LBG |  | HBG |  | NT |  |  | NT | NT |  | AT |  | LBG |  | HBG | [20 empty] | 383: NT; 385: AT; 387: LBG; 389: HBG; 391: NT; 393: AT; 395: LBG; 397: HBG; 399: NT
| 1 |  | NT |  | AT |  | LBG |  | HBG |  | NT |  | AT |  | LBG |  | HBG |  | NT |  |  | NT | NT |  | AT |  | LBG |  | HBG | [20 empty] | 383: NT; 385: AT; 387: LBG; 389: HBG; 391: NT; 393: AT; 395: LBG; 397: HBG; 399: NT
| 239 |  | NT |  | AT |  | LBG |  | HBG |  | NT |  | AT |  | LBG |  | HBG |  | NT |  |  | NT | NT |  | AT |  | LBG |  | HBG | [20 empty] | 383: NT; 385: AT; 387: LBG; 389: HBG; 391: NT; 393: AT; 395: LBG; 397: HBG; 399: NT
240
241
242
261
| 262 |  |  |  | AT |  | LBG |  | HBG |  | NT |  | AT |  | LBG |  | HBG |  | NT |  |  | NT | NT |  | AT |  | LBG |  | HBG | [20 empty] | 383: NT; 385: AT; 387: LBG; 389: HBG; 391: NT; 393: AT; 395: LBG; 397: HBG; 399: NT
[27 empty] | un used NT fetches. | [22 empty] | 399: un used NT fetches.
0 - 239, 262 |  |  | S-OAM clear | [18 empty] | sprite evaluation for next line | [8 empty] | NT |  | AT |  | LSP |  | HSP |  | ………………………… | [7 empty] | HSP
[9 empty] | scroll = 0 | [17 empty] | scroll = 2 | [22 empty] | 377: scroll = 3
|  |  | nt |  | at |  | pt |  | pt |  | nt |  | at |  | pt |  | pt | [5 empty] | nt |  | at |  | pt |  | pt |  | nt |  | at |  | pt |  | pt | [8 empty] | nt |  | at |  | 377: pt; 379: pt; 381: nt; 383: at; 385: pt; 387: pt
|  | 0 | 1 | 2 | 3 | 4 | 5 | 6 | 7 | 8 | 9 | 10 | 11 | 12 | 13 | 14 | 15 | [6 empty] | 0 | 1 | 2 | 3 | 4 | 5 | 6 | 7 | 8 | 9 | 10 | 11 | 12 | 13 | 14 | 15 | 16 | 17 | 18 | [5 empty] | 0 | 1 | 2 | 3 | 4 | 5 | 6 | 7 | 8 | 9 | 10 | 11 | 12 | 13 | 14 | 15 | 16 | 17 | 18
|  |  | nesx % 8=1 | [20 empty] | nt 7: (nesx + scr) % 8=1 | [11 empty] | (nesx + scr) % 8=1

## vram access
name table write
ale=1 >> latch
ale=0 >> read/write
sprite pattern read
addr latch for next write
data 45 is written @ 203B
--transparent d-latch
--ale=1 >> addr latch
--ale=0 >> addr output.
addr is already latched
addr is latched
data read

## palette
http://hlc6502.web.fc2.com/NesPal2.htm
| 0 | 1 | 2 | 3 | 4 | 5 | 6 | 7 | 8 | 9 | +$0A | +$0B | +$0C | +$0D | +$0E | +$0F
$00 | #787878 | #2000B0 | #2800B8 | #6010A0 | #982078 | #B01030 | #A03000 | #784000 | #485800 | #386800 | #386C00 | #306040 | #305080 | #000000 | #000000 | #000000 | bg
10 | #B0B0B0 | #4060F8 | #4040FF | #9040F0 | #D840C0 | #D84060 | #E05000 | #C07000 | #888800 | #50A000 | #48A810 | #48A068 | #4090C0 | #000000 | #000000 | #000000
20 | #FFFFFF | #60A0FF | #5080FF | #A070FF | #F060FF | #FF60B0 | #FF7830 | #FFA000 | #E8D020 | #98E800 | #70F040 | #70E090 | #60D0E0 | #787878 | #000000 | #000000 | spr
30 | #FFFFFF | #90D0FF | #A0B8FF | #C0B0FF | #E0B0FF | #FFB8E8 | #FFC8B8 | #FFD8A0 | #FFF090 | #C8F080 | #A0F0A0 | #A0FFC8 | #A0FFF0 | #A0A0A0 | #000000 | #000000
[19 empty] | ff | 1 | 1 | 1 | 1 | 1 | 1 | 1 | 1
[19 empty] | 63 | 0 | 1 | 1 | 0 | 0 | 0 | 1 | 1
[18 empty] | sprite plt | 5bit | 1 | a1 | a2 | pl | ph
[18 empty] | at=3 |  | 1 | 1 | 1 | 1 | 1

## ascii
文 | 10 | 16 | 文 | 10 | 16 | 文 | 10 | 16 | 文 | 10 | 16 | 文 | 10 | 16 | 文 | 10 | 16 | 文 | 10 | 16 | 文 | 10 | 16
字 | 進 | 進 | 字 | 進 | 進 | 字 | 進 | 進 | 字 | 進 | 進 | 字 | 進 | 進 | 字 | 進 | 進 | 字 | 進 | 進 | 字 | 進 | 進
NUL | 0 | 0 | DLE | 16 | 10 | SP | 32 | 20 | 0 | 48 | 30 | @ | 64 | 40 | P | 80 | 50 | ` | 96 | 60 | p | 112 | 70
SOH | 1 | 1 | DC1 | 17 | 11 | ! | 33 | 21 | 1 | 49 | 31 | A | 65 | 41 | Q | 81 | 51 | a | 97 | 61 | q | 113 | 71
STX | 2 | 2 | DC2 | 18 | 12 | " | 34 | 22 | 2 | 50 | 32 | B | 66 | 42 | R | 82 | 52 | b | 98 | 62 | r | 114 | 72
ETX | 3 | 3 | DC3 | 19 | 13 | # | 35 | 23 | 3 | 51 | 33 | C | 67 | 43 | S | 83 | 53 | c | 99 | 63 | s | 115 | 73
EOT | 4 | 4 | DC4 | 20 | 14 | $ | 36 | 24 | 4 | 52 | 34 | D | 68 | 44 | T | 84 | 54 | d | 100 | 64 | t | 116 | 74
ENQ | 5 | 5 | NAK | 21 | 15 | % | 37 | 25 | 5 | 53 | 35 | E | 69 | 45 | U | 85 | 55 | e | 101 | 65 | u | 117 | 75
ACK | 6 | 6 | SYN | 22 | 16 | & | 38 | 26 | 6 | 54 | 36 | F | 70 | 46 | V | 86 | 56 | f | 102 | 66 | v | 118 | 76
BEL | 7 | 7 | ETB | 23 | 17 | ' | 39 | 27 | 7 | 55 | 37 | G | 71 | 47 | W | 87 | 57 | g | 103 | 67 | w | 119 | 77
BS | 8 | 8 | CAN | 24 | 18 | ( | 40 | 28 | 8 | 56 | 38 | H | 72 | 48 | X | 88 | 58 | h | 104 | 68 | x | 120 | 78
HT | 9 | 9 | EM | 25 | 19 | ) | 41 | 29 | 9 | 57 | 39 | I | 73 | 49 | Y | 89 | 59 | i | 105 | 69 | y | 121 | 79
LF* | 10 | 0a | SUB | 26 | 1a | * | 42 | 2a | : | 58 | 3a | J | 74 | 4a | Z | 90 | 5a | j | 106 | 6a | z | 122 | 7a
VT | 11 | 0b | ESC | 27 | 1b | + | 43 | 2b | ; | 59 | 3b | K | 75 | 4b | [ | 91 | 5b | k | 107 | 6b | { | 123 | 7b
FF* | 12 | 0c | FS | 28 | 1c | , | 44 | 2c | < | 60 | 3c | L | 76 | 4c | \¥ | 92 | 5c | l | 108 | 6c | ¦ | 124 | 7c
CR | 13 | 0d | GS | 29 | 1d | - | 45 | 2d | = | 61 | 3d | M | 77 | 4d | ] | 93 | 5d | m | 109 | 6d | } | 125 | 7d
SO | 14 | 0e | RS | 30 | 1e | . | 46 | 2e | > | 62 | 3e | N | 78 | 4e | ^ | 94 | 5e | n | 110 | 6e | ~ | 126 | 7e
SI | 15 | 0f | US | 31 | 1f | / | 47 | 2f | ? | 63 | 3f | O | 79 | 4f | _ | 95 | 5f | o | 111 | 6f | DEL | 127 | 7f
* LFはNL、FFはNPと呼ばれることもある。